## Sheet1
Project Requirement | Sys Req ID | System requirement | Sytem Requirements Description | Needed | Complete | Concise | Consistant | Correctness | Verifyable | Unambigous | Free Design | Traceable | Mantainable | Atomic | Factible | Software requirement | SW Req | Hardware requirement | Tareas
Se controlará la velocidad de un motor de corriente directa mediante la aplicación de una señal cuadrada que varía en su ancho de pulso y cuya frecuencia de trabajo será fija fo=10KHz. | SYS_REQ_001 | El sistema deberá generar una señal cuadrada con ancho de pulso variable a 10 KHz. | The system shall generate a periodic square wave with variable duty cycle every 10KHz. | TRUE | TRUE | TRUE | TRUE | TRUE | TRUE | TRUE | TRUE | TRUE | TRUE | TRUE | TRUE | El software utilizará una resolucion de la señal cuadrada con incrementos del 5% | SW003.- The resolution of the rectangular signal shall be displayed in increments of 5%
Mediante el uso de un sensor de efecto hall acoplado al rotor del motor se deberá medir la velocidad del motor el cual proveerá 15 pulsos cada que se complete una vuelta completa (así, a mayor velocidad del motor, mayor será el número de pulsos leídos, mientras que a menor velocidad, menor será el número de pulsos). | SYS_REQ_002 | El sistema deberá utilizar un sensor de efecto hall acoplado al rotor para medir la velocidad considerando 15 pulsos por vuelta. | The system shall use a hall efect sensor to measure the motor speed, considering 15 pulse by rotation. | TRUE | TRUE | TRUE | TRUE | TRUE | TRUE | TRUE | TRUE | TRUE | TRUE | TRUE | TRUE | El software deberá configurar un PIN de entrada (digital/analógico) para la retroalimentación del tacómetro. | SW001.- The System shall set an input PIN for the HALL pulse Sensor feedback
El voltaje de alimentación del motor será de 12 Vcd. Nota: El tren de pulsos es una señal cuadrada de frecuencia variable con voltaje máximo de x Vcd descrita en la tabla 1. | SYS_REQ_003 | El sistema deberá utilizar un motor de corriente directa a 12 volts con una tolerancia de +/-1 volt. | The system shall use a DC motor at 12 volts with a tolerance of +/- 1 volt. | TRUE | TRUE | TRUE | TRUE | TRUE | TRUE | TRUE | TRUE | TRUE | TRUE | TRUE | TRUE
El valor de referencia o “SetPoint” (velocidad deseada) deberá estar dado por el ajuste de una resistencia variable (potenciómetro). Nota: El ajuste del potenciómetro deberá estar conectado como se muestra en la figura 1. | SYS_REQ_004 | El sistema deberá ajustar el valor de referencia (set point) dado un cambio en el valor del potenciometro. | The system shall adjust the set point value by the read of the potenciometer. | TRUE | TRUE | TRUE | TRUE | TRUE | TRUE | TRUE | TRUE | TRUE | TRUE | TRUE | TRUE | El software debera configurar el PIN específico PWM del controlador (Synergy). El software deberá configurar un PIN con entrada analógica.
La pantalla LCD o interfaz gráfica deberá mostrar la velocidad del motor y SetPoint (ambos en RPM’s); así como el porcentaje de trabajo de la señal cuadrada. Note: Se usará la siguiente tipografía para los mensajes. Figura 2 | SYS_REQ_005 | El sistema debera de desplegar en una pantalla LCD la siguiente información: - Velocidad del motor en RPM's - Valor de referencia en RPM's - Porcentaje de trabajo de la señal cuadrada | The system shall display in the integrated LCD display the following information: - Motor speed in RPM's - Set point in RPM's - Duty cycle percent | TRUE | TRUE | TRUE | TRUE | TRUE | TRUE | TRUE | TRUE | TRUE | TRUE | TRUE | TRUE | El software deberá configurar el uso de la librería de la interfaz gráfica. El software deberá limitar la interfaz gráfica a los siguientes caracteres: a. Números de 0-9 b. Abecedario A-Z, a-z c. Caracteres especiales ‘<’, ‘>’, ‘=’, ‘?’, ‘/’, ‘@‘ y ‘ñ’ | SW00X.- SW002.- The system shall limit the special output characters to digits, alphabet chars and special chars ‘<’, ‘>’, ‘=’, ‘?’, ‘/’, ‘@‘ y ‘ñ’
El porcentaje de operación deberá ser indicado en la pantalla o display (ver sección 2.1. Display) de acuerdo a la tabla en la página 9 del documento de especificaciones. | SYS_REQ_006 | El Sistema deberá desplegar el porcentaje de operación del ciclo de trabajo en la pantalla. | The System shall display the work cycle operation percentage for the PWM signal in the LCD | TRUE | TRUE | TRUE | TRUE | TRUE | TRUE | TRUE | TRUE | TRUE | TRUE | TRUE | TRUE
El display deberá tener las siguientes características: 1. Contraste adecuado 2. Buena iluminación 3. Uso de la tipografía especificada en el punto 1.2.2.2 4. Velocidad de refresco adecuado | SYS_REQ_007 | El Sistema deberá usar una pantalla con caracteristicas apropiadas para el despliegue de la información. | The System shall use a LCD with proper characteristics to display information | TRUE | TRUE | TRUE | TRUE | TRUE | TRUE | TRUE | TRUE | TRUE | TRUE | TRUE | TRUE
El motor del ventilador funcionará con el siguiente puente H dual: DRV8848-2A Dual H-Bridge Motor Driver (PWM Control). Cuyo comportamiento esta definido en la página 7 del documento de especificaciones. | SYS_REQ_008 | El sistema deberá funcionar con un puente H dual modelo DRV8848-2A | The System shall work with a Dual H Bidge model DRV 8848-2A | TRUE | TRUE | TRUE | TRUE | TRUE | TRUE | TRUE | TRUE | TRUE | TRUE | TRUE | TRUE |  |  | El hardware deberá utilizar un puente H dual: DRV8848 a 2 amperes.
El circuito DRV8848-2A está siendo usado como medio puente H. Cuenta con un arreglo de resistencias de diagnostico R1=27KOhm y R2=10KOhm. | SYS_REQ_009 | El sistema deberá funcionar con un micro controlador será un Renesas SK-S7G2 | The System shall work using a Renesas SK-S7G2 microcontroller | TRUE | TRUE | TRUE | TRUE | TRUE | TRUE | TRUE | TRUE | TRUE | TRUE | TRUE | TRUE |  |  | El hardware deberá utilizar un arreglo de resistencias para diagnóstico: a. R1 = 27 KΩ b. R2 = 10 kΩ El hardware deberá utilizar un diodo de uso general (1N4001).
El control puede ser de tipo: 1. Proporcional 2. Proporcional-Integral 3. Proporcional-Integral-Derivativo 4. Redes neuronales 5. Lógica difusa 6. Variables de estado 7. Algoritmos genéticos 8. Etc. | SYS_REQ_010 | El sistema debera funcionar utilizando el algoritmo de control XXX. XXX = Sistema de Control por definir. | The system shall implement a PID control algorithm | TRUE | TRUE | TRUE | TRUE | TRUE | TRUE | TRUE | TRUE | TRUE | TRUE | TRUE | TRUE | El software deberá implementar el algoritmo de control XXX.
Durante el proceso de la inicialización del sistema operativo deberá considerar la configuración de los registros definidos en la pagina 9 del documento de especificaciones | SYS_REQ_011 | El sistema deberá funcionar utilizando el sistema operativo XXX. XXX = Arquitectura por definir. | The system shall use a real time operating system. | TRUE | TRUE | TRUE | TRUE | TRUE | TRUE | TRUE | TRUE | TRUE | TRUE | TRUE | TRUE | El software deberá implementar la arquitectura del sistema operativo tipo XXX | SW004.- The Operative System Arquitecture shall be freeRTOS TM SW005.- The system shall write all the processed values in EEPROM
Las tareas podrán ser monitoreadas con una resolución de al menos 10x TIC’s. Además, deberán ser almacenadas en variables de tipo entero. Nota: TIC - Ciclos de trabajo | SYS_REQ_012 | El Sistema deberá monitorear las tareas a una resolución de 10x TIC's | The System shall track the main running tasks at a resolution of 10x TIC's | TRUE | TRUE | TRUE | TRUE | TRUE | TRUE | TRUE | TRUE | TRUE | TRUE | TRUE | TRUE
El criterio para reconsiderar el diseño propuesto es: cuando el Throughput sea mayor al 70% del uso del CPU. En éste caso, será necesario dividir estados/tareas/subrutinas, para alcanzar el throughput propuesto. | SYS_REQ_013 | El sistema debera mantener un troughput del CPU menor al 70%. | The system shall run at a maximum CPU throughput of 70% | TRUE | TRUE | TRUE | TRUE | TRUE | TRUE | TRUE | TRUE | TRUE | TRUE | TRUE | TRUE
Diagnosticos: etapas de potencia, menoria interna, botonera, ADC. | SYS_REQ_014 | El Sistema deberá ejecutar diagnósticos de potencia, memoria interna, botones y ADC al arranque. | The System shall perform an initial diagnostic at system start for the ROM, buttons, power and ADC | TRUE | TRUE | TRUE | TRUE | TRUE | TRUE | TRUE | TRUE | TRUE | TRUE | TRUE | TRUE
Revisión de la Complejidad a través de la CCCC, la cual deberá ser <19 | SYS_REQ_015 | El Sistema deberá ser implementado con una CCCC menor a 19 | The System shall be implemented with a CCCC under 19 points | TRUE | TRUE | TRUE | TRUE | TRUE | TRUE | TRUE | TRUE | TRUE | TRUE | TRUE | TRUE
Las tareas ejecutadas deberán estar dentro del mayor frame. | SYS_REQ_016 | El Sistema deberá ejecutar las tareas principales dentro del mayor frame. | The System shall execute the main tasks at the mayor frame rate | TRUE | TRUE | TRUE | TRUE | TRUE | TRUE | TRUE | TRUE | TRUE | TRUE | TRUE | TRUE
| SYS_REQ_017 |  |  | FALSE | FALSE | FALSE | FALSE | FALSE | FALSE | FALSE | FALSE | FALSE | FALSE | FALSE | FALSE
| SYS_REQ_018 |  |  | FALSE | FALSE | FALSE | FALSE | FALSE | FALSE | FALSE | FALSE | FALSE | FALSE | FALSE | FALSE
| SYS_REQ_019 |  |  | FALSE | FALSE | FALSE | FALSE | FALSE | FALSE | FALSE | FALSE | FALSE | FALSE | FALSE | FALSE
| SYS_REQ_020 |  |  | FALSE | FALSE | FALSE | FALSE | FALSE | FALSE | FALSE | FALSE | FALSE | FALSE | FALSE | FALSE
| SYS_REQ_021 |  |  | FALSE | FALSE | FALSE | FALSE | FALSE | FALSE | FALSE | FALSE | FALSE | FALSE | FALSE | FALSE
| SYS_REQ_022 |  |  | FALSE | FALSE | FALSE | FALSE | FALSE | FALSE | FALSE | FALSE | FALSE | FALSE | FALSE | FALSE
| SYS_REQ_023 |  |  | FALSE | FALSE | FALSE | FALSE | FALSE | FALSE | FALSE | FALSE | FALSE | FALSE | FALSE | FALSE
| SYS_REQ_024 |  |  | FALSE | FALSE | FALSE | FALSE | FALSE | FALSE | FALSE | FALSE | FALSE | FALSE | FALSE | FALSE
| SYS_REQ_025 |  |  | FALSE | FALSE | FALSE | FALSE | FALSE | FALSE | FALSE | FALSE | FALSE | FALSE | FALSE | FALSE
| SYS_REQ_026 |  |  | FALSE | FALSE | FALSE | FALSE | FALSE | FALSE | FALSE | FALSE | FALSE | FALSE | FALSE | FALSE
| SYS_REQ_027 |  |  | FALSE | FALSE | FALSE | FALSE | FALSE | FALSE | FALSE | FALSE | FALSE | FALSE | FALSE | FALSE
| SYS_REQ_028 |  |  | FALSE | FALSE | FALSE | FALSE | FALSE | FALSE | FALSE | FALSE | FALSE | FALSE | FALSE | FALSE
| SYS_REQ_029 |  |  | FALSE | FALSE | FALSE | FALSE | FALSE | FALSE | FALSE | FALSE | FALSE | FALSE | FALSE | FALSE
| SYS_REQ_030 |  |  | FALSE | FALSE | FALSE | FALSE | FALSE | FALSE | FALSE | FALSE | FALSE | FALSE | FALSE | FALSE
| SYS_REQ_031 |  |  | FALSE | FALSE | FALSE | FALSE | FALSE | FALSE | FALSE | FALSE | FALSE | FALSE | FALSE | FALSE